## TALEP1
REZİSTİV YÜK |  |  |  |  | ENDÜKTİF YÜK | [5 empty] | KAPASİTİF YÜK
U |  | 115 | Volt | Verilen değer | U |  |  | 115 | Volt | Verilen değer | U |  |  | 115 | Volt | Verilen değer
R |  | 200 | Ohm |  | L |  |  | 175 | Mh | Verilen değer | L |  |  | 175 | Mh | Verilen değer
| R (Ohm) | I (A) | P (W) | 3 Faz toplamı (Watt) |  | L (mH) | Xl | I (A) | P (W) | 3 Faz toplamı (VAR) |  | C (mF) | Xc | I (A) | P (W) | 3 Faz toplamı (VAR)
1. kademe akımı | 200 | 0.575 | 66.125 | 198.375 | 1. kademe akımı | 550 | 172.7 | 0.66589 | 66.6228 | 199.8683 | 1. kademe akımı | 20 | 159.2357 | 0.7222 | 72.2561 | 216.7683
2. kademe akımı | 100 | 1.15 | 132.25 | 396.75 | 2. kademe akımı | 275 | 86.35 | 1.3318 | 133.2455 | 399.7365 | 2. kademe akımı | 40 | 79.6178 | 1.4444 | 144.5122 | 433.5367
3. kademe akımı | 66.6667 | 1.725 | 198.375 | 595.125 | 3. kademe akımı | 183.3333 | 57.5667 | 1.9977 | 199.8683 | 599.6048 | 3. kademe akımı | 60 | 53.0786 | 2.1666 | 216.7683 | 650.305
4. kademe akımı | 50 | 2.3 | 264.5 | 793.5 | 4. kademe akımı | 137.5 | 43.175 | 2.6636 | 266.491 | 799.4731 | 4. kademe akımı | 400 | 7.9618 | 14.444 | 1445.1222 | 4335.3666
5. kademe akımı | 40 | 2.875 | 330.625 | 991.875 | 5. kademe akımı | 110 | 34.54 | 3.3295 | 333.1138 | 999.3413 | 5. kademe akımı | 100 | 31.8471 | 3.611 | 361.2806 | 1083.8417
[6 empty] | Cosφ=0,87 kabul edilmiştir. | [5 empty] | Cosφ=0,87 kabul edilmiştir.

## TALEP 2
REZİSTİV YÜK |  |  |  |  | ENDÜKTİF YÜK
U |  | 80 | Volt | Verilen değer | U |  |  | 50 | Volt | Verilen değer
R |  | 50 | Ohm |  | L |  |  | 95 | Mh
| R (Ohm) | I (A) | P (W) | 3 Faz toplamı (Watt) |  | L (mH) | Xl | I (A) | P (W) | 3 Faz toplamı (VAR)
1. kademe akımı | 50 | 1.6 | 128 | 384 | 1. kademe akımı | 95 | 29.83 | 1.6762 | 72.9132 | 218.7395
2. kademe akımı | 25 | 3.2 | 256 | 768 | 2. kademe akımı | 47.5 | 14.915 | 3.3523 | 145.8263 | 437.479
3. kademe akımı | 16.6667 | 4.8 | 384 | 1152 | 3. kademe akımı | 31.6667 | 9.9433 | 5.0285 | 218.7395 | 656.2186
4. kademe akımı | 12.5 | 6.4 | 512 | 1536 | 4. kademe akımı | 23.75 | 7.4575 | 6.7047 | 291.6527 | 874.9581
5. kademe akımı | 10 | 8 | 640 | 1920 | 5. kademe akımı | 19 | 5.966 | 8.3808 | 364.5659 | 1093.6976
Cosφ=0,87 kabul edilmiştir.