## Sheet1
No | Ser | Par | C (uF) | Ct (uF) | Vdc (V) | Vdct (V) | Irms (A) | Irmst (A) | W (mm) | H (mm) | L (mm) | Area | Vol | Cost | CostT | ESL (nH) | ESR (mΩ) | Link
1 | 2 | 2 | 100 | 100 | 450 | 900 | 26 | 52 | 35 | 50 | 57.5 | 80.5 | 402.5 | 24.78 | 99.12 | 14 | 4.3 | http://tr.farnell.com/epcos/b32778g4107k000/capacitor-film-pp-100uf-450v-rad/dp/2525333
7 | 2 | 4 | 16 | 32 | 450 | 900 | 8 | 32 | 24 | 19 | 41.5 | 79.68 | 151.392 | 8.43 | 67.44 | 18 | 13 | http://tr.farnell.com/epcos/b32776t4166k000/cap-film-pp-16uf-450v-radial/dp/2677864
8 | 2 | 4 | 12 | 24 | 450 | 900 | 7 | 28 | 24 | 15 | 41.5 | 79.68 | 119.52 | 8 | 64 | 19 | 17.1 | http://tr.farnell.com/epcos/b32776t4126k000/cap-film-pp-12uf-450v-radial/dp/2677863
2 | 2 | 2 | 40 | 40 | 450 | 900 | 17.5 | 35 | 28 | 37 | 42 | 47.04 | 174.048 | 15.52 | 62.08 | 11 | 5.3 | http://tr.farnell.com/epcos/b32776g4406k000/cap-film-pp-40uf-450v-rad/dp/2469096
3 | 2 | 2 | 47 | 47 | 300 | 600 | 21 | 42 | 35 | 50 | 57.5 | 80.5 | 402.5 | 15.43 | 61.72 | 25 | 1.7 | http://tr.farnell.com/epcos/b32678g3476k000/cap-film-pp-47uf-300v-radial/dp/2677852
4 | 2 | 2 | 35 | 35 | 450 | 900 | 21 | 42 | 35 | 50 | 57.5 | 80.5 | 402.5 | 15.43 | 61.72 | 25 | 1.7 | http://tr.farnell.com/epcos/b32678g4356k000/cap-film-pp-35uf-450v-radial/dp/2677854
9 | 2 | 4 | 12 | 24 | 300 | 600 | 17 | 68 | 22 | 36.5 | 31.5 | 55.44 | 202.356 | 7.32 | 58.56 | 31 | 4 | http://tr.farnell.com/epcos/b32674d3126k000/cap-film-pp-12uf-300v-radial/dp/2728559
10 | 2 | 4 | 10 | 20 | 300 | 600 | 14.5 | 58 | 21 | 31 | 31.5 | 52.92 | 164.052 | 6.94 | 55.52 | 27 | 4.6 | http://tr.farnell.com/epcos/b32674d3106k000/cap-film-pp-10uf-450v-rad/dp/2469071
5 | 2 | 2 | 40 | 40 | 450 | 900 | 22 | 44 | 35 | 50 | 57.5 | 80.5 | 402.5 | 13.34 | 53.36 | 25 | 1.5 | http://tr.farnell.com/epcos/b32678g4406k000/cap-film-pp-40uf-450v-radial/dp/2677855
6 | 2 | 2 | 22 | 22 | 450 | 900 | 14.5 | 29 | 22 | 36.5 | 31.5 | 27.72 | 101.178 | 8.82 | 35.28 | 30 | 5.4 | http://tr.farnell.com/epcos/b32774d4226k000/cap-film-pp-22uf-450v-rad/dp/2469090
11 | 2 | 4 | 10 | 20 | 450 | 900 | 8 | 32 | 15 | 24.5 | 31.5 | 37.8 | 92.61 | 3.39 | 27.12 | 24 | 10.9 | http://tr.farnell.com/epcos/b32774d4106k000/cap-film-pp-10uf-450v-rad/dp/2469089