## Sheet1
Vdc | Load Current | Vds when I peaks | Ipeak | tri | tri,peak | tfi,peak | Eon,meas | Eon,calc | Vgs,tri | Vgs,tri,peak | Vgs,tfi,peak | Vgs,all,peak
400 | 30 | 343 | 40.6 | 2.633e-09 | 4.027e-09 | 5.782e-09 | 0.000103 | 0.00010361 | 2.63 | 3.25 | 2.97 | 3.36
400 | 25 | 339 | 38.3 | 2.116e-09 | 3.457e-09 | 5.625e-09 | 7.5e-05 | 8.1185e-05 | 2.4 | 3.11 | 2.69 | 3.29
400 | 20 | 318 | 34.7 | 1.789e-09 | 3.194e-09 | 3.96e-09 | 5.5e-05 | 5.5737e-05 | 2.26 | 3 | 2.66 | 3.19
400 | 15 | 302 | 29.8 | 1.454e-09 | 2.909e-09 | 3.565e-09 | 4.13e-05 | 3.9292e-05 | 2.18 | 2.9 | 2.4 | 3.1
400 | 10 | 365 | 26.9 | 1.236e-09 | 1.596e-09 | 4.081e-09 | 3.09e-05 | 2.7476e-05 | 2.09 | 2.62 | 2.33 | 3.02
400 | 5 | 352 | 25.3 | 9.88e-10 | 1.858e-09 | 3.439e-09 | 2.3e-05 | 2.0742e-05 | 2 | 2.58 | 2.19 | 2.93
[8 empty] | AVERAGE | 2.26 | 2.91 | 2.54 | 3.1483
|  |  | I,overshoot | Overshoot,perc | tfv |  | Emeas,error,perc | Emeas,real error(uJ) |  | K-J | L-K | M-J
|  |  | 10.6 | 35.3333 | 9.809e-09 |  | 0.59049 | 0.61182 |  | 0.62 | 0.28 | 0.73
|  |  | 13.3 | 53.2 | 9.082e-09 |  | 7.6182 | 6.1848 |  | 0.71 | 0.42 | 0.89
|  |  | 14.7 | 73.5 | 7.154e-09 |  | 1.323 | 0.73742 |  | 0.74 | 0.34 | 0.93
|  | Akım etkilemiyor | 14.8 | 98.6667 | 6.474e-09 |  | 5.1105 | 2.008 |  | 0.72 | 0.5 | 0.92
Gerilim Etkiliyor |  |  | 16.9 | 169 | 5.677e-09 |  | 12.4601 | 3.4236 |  | 0.53 | 0.29 | 0.93
|  |  | 20.3 | 406 | 5.297e-09 |  | 10.8879 | 2.2583 |  | 0.58 | 0.39 | 0.93
|  | Gate Resistance Eqv | TimeConstant(ns) | Capacitance(pF) |  |  |  |  | AVG | 0.65 | 0.37 | 0.88833
400 | 30 | 11.5 | 2.78 | 241.7391
400 | 20 | 11.5 | 2.73 | 237.3913
400 | 10 | 11.5 | 2.75 | 239.1304
200 | 30 | 11.5 | 3.13 | 272.1739
100 | 30 | 11.5 | 6.31 | 548.6957
100 | 30 | 21.5 | 6.05 | 281.3953
Gate Resistance Eqv. Time constant'ı etkilemiyor

## Sheet2
Vmax | Vmin | Ron | Load Current | Vdc | t,on,delay,calc(ns) | t,on,delay,sim(ns) | time_crtl,calc(ns) | time_crtl,sim(ns)
6 | -3 | 10 | 30 | 400 | 2.6 | 2.57 | 1.68 | 1.63
6 | -3 | 20 | 30 | 400 | 4.69 | 4.42 | 3.13 | 3.14
6 | 0 | 10 | 30 | 400 | 1.88 | 1.83 | 3.13 | 3.14
6 | 0 | 20 | 30 | 400 | 3.08 | 2.635 | 1.68 | 1.63