## Sheet1
Device | Ids (25C), A | Ids (100C), A | Rthjc, 0C/W | Rdson (25C, Ids/3), mΩ | Rdson (150C, Ids/3), mΩ | RG, Ω | Ciss, pF | Coss, pF | Crss, pF | Coer, pF | Cotr, pF | Qg, nC | Qgs, nC | Qgd, nC | Qoss, nC | Eoss, uJ | Eon, uJ | Eoff, uJ | Eon - I/2 | Eoff - I/2 | Eon-R | Eoff-R | tdon (25C), ns | tr (25C), ns | tdoff (25C), ns | tf (25C), ns | tdon (125C), ns | tr (125C), ns | tdoff (125C), ns | tf (125C), ns
GS66502B | 7.5 | 6.3 | 2 | 200 | 516 | 2.3 | 65 | 17 | 0.5 | 22 | 35 | 1.5 | 0.55 | 0.4 | - | 1.9 |  |  | 3.0265 | 0.73361
GS66504B | 15 | 12.5 | 1 | 100 | 258 | 1.35 | 130 | 33 | 1 | 44 | 71 | 3 | 1.1 | 0.84 | 28.3 | 3.7 |  |  | 11.1709 | 2.0897
GS66506T | 22.5 | 18 | 0.7 | 67 | 175 | 1.1 | 195 | 49 | 1.5 | 66 | 106 | 4.4 | 1.6 | 1.3 | 43 | 5.3 |  |  | 24.5809 | 4.2016
GS66508B | 30 | 25 | 0.5 | 50 | 129 | 1.5 | 260 | 65 | 2 | 88 | 142 | 5.8 | 2.2 | 1.8 | 57 | 7 | 47.5 | 7.5 | 47.5 | 7.5 |  |  | 4.1 | 3.7 | 8 | 5.2 | 4.3 | 4.9 | 8.2 | 3.4
GS66516B | 60 | 47 | 0.27 | 25 | 65 | 0.34 | 520 | 130 | 4 | 177 | 284 | 12.1 | 4.4 | 3.4 | 133 | 14.1 | 134.1 | 14.7 | 201.15 | 22.05 |  |  | 4.6 | 12.4 | 14.9 | 22 | - | - | - | -
Vth | 1,3V | 1,7V (30A)
Vplat | 3V | [5 empty] | Ids | Rdson | Rg | Ciss | Coss | Crss | Coer | Cotr | Qg | Qgs | Qgd | Qoss | Eon | Eoff | Eon | Eoff | Eoss | Eon | Eoff
Cap volt | 400V | [5 empty] | 2 | 2 | 2.0044 | 2 | 1.9412 | 2 | 2 | 2.0286 | 2 | 2 | 2.1 | [5 empty] | 1.9474
Eon, Eoff | 400V | Rgon = 10 | Rgoff = 1 | 15A for 08B | 20A for 16B |  | 1.5 | 1.4743 | 1.4439 | 1.5 | 1.4848 | 1.5 | 1.5 | 1.493 | 1.4667 | 1.4545 | 1.5476 | 1.5194 |  |  |  |  | 1.4324
times | 400V | Rgext = 5 |  | 16A for 08B | 16A for 16B |  | 1.3333 | 1.3566 | 0.86275 | 1.3333 | 1.3265 | 1.3333 | 1.3333 | 1.3396 | 1.3182 | 1.375 | 1.3846 | 1.3256 |  |  |  |  | 1.3208
[7 empty] | 2 | 1.9846 | 5.1903 | 2 | 2 | 2 | 2.0114 | 2 | 2.0862 | 2 | 1.8889 | 2.3333 |  |  |  |  | 2.0143 | 2.8232 | 1.96
[8 empty] | 2.2575 | 1.9231
[8 empty] | 2.7898 | 2.6371
[8 empty] | 2.5236 | 2.2801