## Test Planı
No | Test Edilecek Birim | Test Yöntemi | Test Objesi | Test Öncesi | Hedeflenen Sonuç | Test Sonucu
1 | P1 Konektörü | Short Test | P1-3/4 ve C15+ |  | Short Circ
2 | P1 Konektörü | Short Test | P1-1/2 ve TP6 |  | Short Circ
3 | J1 Konektörü | Short Test | J1-1 ve TP3 |  | Short Circ
4 | J1 Konektörü | Short Test | J1-2 ve J1-5 |  | Short Circ
5 | J1 Konektörü | Short Test | J1-3 ve TP6 |  | Short Circ
6 | J1 Konektörü | Short Test | J1-4 ve TP1 |  | Short Circ
7 | J1 Konektörü | Short Test | J1-6 ve TP2 |  | Short Circ
8 | J2 Konektörü | Short Test | J2-1 ve TP8 |  | Short Circ
9 | J2 Konektörü | Short Test | J2-2 ve J2-5 |  | Short Circ
10 | J2 Konektörü | Short Test | J2-3 ve TP6 |  | Short Circ
11 | J2 Konektörü | Short Test | J2-4 ve TP7 |  | Short Circ
12 | J2 Konektörü | Short Test | J1-6 ve TP5 |  | Short Circ
13 | J4 Konektörü | Short Test | J4-1 ve TP12 |  | Short Circ
14 | J4 Konektörü | Short Test | J4-2 ve J4-5 |  | Short Circ
15 | J4 Konektörü | Short Test | J4-3 ve TP6 |  | Short Circ
16 | J4 Konektörü | Short Test | J4-4 ve TP10 |  | Short Circ
17 | J4 Konektörü | Short Test | J4-6 ve TP9 |  | Short Circ
18 | J3 Konektörü | Short Test | J3 ve C14- |  | Short Circ
19 | J5 Konektörü | Short Test | J5 ve C14+ |  | Short Circ
20 | MT6 Konektörü | Short Test | MT6 ve TP13 |  | Short Circ
21 | MT4 Konektörü | Short Test | MT4 ve TP11 |  | Short Circ
22 | MT2 Konektörü | Short Test | MT2 ve TP4 |  | Short Circ
23 | MT5 Konektörü | Short Test | MT5 ve R43 |  | Short Circ
24 | MT3 Konektörü | Short Test | MT3 ve R27 |  | Short Circ
25 | MT1 Konektörü | Short Test | MT1 ve R1 |  | Short Circ
26 | 15V Led | Gözlem | LED7 |  | Parlama
27 | 5V GD Led | Gözlem | LED8 | R30 lehimli olmalı | Parlama
28 | 5V GD Supply | Ölçüm | C27+ | R30 lehimli olmalı | 5V
29 | 5V ME Led | Gözlem | LED6 | R4 lehimli olmalı | Parlama
30 | 5V ME Supply | Ölçüm | C5+ | R4 lehimli olmalı | 5V
31 | 3V3 Led | Gözlem | LED4 | R12 lehimli olmalı | Parlama
32 | 3V3 Supply | Ölçüm | C12+ | R12 lehimli olmalı | 3V3
33 | 1V5 Led | Gözlem | LED3 | R13 lehimli olmalı | Parlama
34 | 1V5 Supply | Ölçüm | C66+ | R13 lehimli olmalı | 1V5
35 | N5V Led | Gözlem | LED5 | R11 lehimli olmalı | Parlama
36 | N5V Supply | Ölçüm | C10- | R11 lehimli olmalı | N5V
37 | 5V Iso Led | Gözlem | LED10 | R77 lehimli olmalı | Parlama
38 | 5V Iso Supply | Ölçüm | C28+ ve C28- | R77 lehimli olmalı | 5V
39 | 5V ME Supply | Ölçüm | C5+ | R4 lehimli olmalı | 5V
40 | 3V3 Supply | Ölçüm | C12+ | R12 lehimli olmalı | 3V3
41 | 1V5 Supply | Ölçüm | C66+ | R13 lehimli olmalı | 1V5
42 | A meas | Ölçüm | TP9 | MT5 ve MT3 arasına kaynak ve seri direnç
43 | A meas | Ölçüm | TP9 | MT5 ve MT3 arasına kaynak ve seri direnç
44 | A meas | Ölçüm | TP9 | MT5 ve MT3 arasına kaynak ve seri direnç
45 | A meas | Ölçüm | TP9 | MT5 ve MT3 arasına kaynak ve seri direnç
46 | A meas | Ölçüm | TP9 | MT5 ve MT3 arasına kaynak ve seri direnç
47 | A meas | Ölçüm | TP9 | MT5 ve MT3 arasına kaynak ve seri direnç
48 | A meas | Ölçüm | TP9 | MT5 ve MT3 arasına kaynak ve seri direnç
49 | A meas | Ölçüm | TP9 | MT5 ve MT3 arasına kaynak ve seri direnç
50 | A meas | Ölçüm | TP9 | MT5 ve MT3 arasına kaynak ve seri direnç
51 | A meas | Ölçüm | TP9 | MT5 ve MT3 arasına kaynak ve seri direnç
52 | A meas | Ölçüm | TP9 | MT5 ve MT3 arasına kaynak ve seri direnç
53 | B meas | Ölçüm | TP5 | MT3 ve MT5 arasına kaynak ve seri direnç
54 | B meas | Ölçüm | TP5 | MT3 ve MT5 arasına kaynak ve seri direnç
55 | B meas | Ölçüm | TP5 | MT3 ve MT5 arasına kaynak ve seri direnç
56 | B meas | Ölçüm | TP5 | MT3 ve MT5 arasına kaynak ve seri direnç
57 | B meas | Ölçüm | TP5 | MT3 ve MT5 arasına kaynak ve seri direnç
58 | B meas | Ölçüm | TP5 | MT3 ve MT5 arasına kaynak ve seri direnç
59 | B meas | Ölçüm | TP5 | MT3 ve MT5 arasına kaynak ve seri direnç
60 | B meas | Ölçüm | TP5 | MT3 ve MT5 arasına kaynak ve seri direnç
61 | B meas | Ölçüm | TP5 | MT3 ve MT5 arasına kaynak ve seri direnç
62 | B meas | Ölçüm | TP5 | MT3 ve MT5 arasına kaynak ve seri direnç
63 | B meas | Ölçüm | TP5 | MT3 ve MT5 arasına kaynak ve seri direnç
64 | C meas | Ölçüm | TP2 | MT1 ve MT3 arasına kaynak ve seri direnç
65 | C meas | Ölçüm | TP2 | MT1 ve MT3 arasına kaynak ve seri direnç
66 | C meas | Ölçüm | TP2 | MT1 ve MT3 arasına kaynak ve seri direnç
67 | C meas | Ölçüm | TP2 | MT1 ve MT3 arasına kaynak ve seri direnç
68 | C meas | Ölçüm | TP2 | MT1 ve MT3 arasına kaynak ve seri direnç
69 | C meas | Ölçüm | TP2 | MT1 ve MT3 arasına kaynak ve seri direnç
70 | C meas | Ölçüm | TP2 | MT1 ve MT3 arasına kaynak ve seri direnç
71 | C meas | Ölçüm | TP2 | MT1 ve MT3 arasına kaynak ve seri direnç
72 | C meas | Ölçüm | TP2 | MT1 ve MT3 arasına kaynak ve seri direnç
73 | C meas | Ölçüm | TP2 | MT1 ve MT3 arasına kaynak ve seri direnç
74 | C meas | Ölçüm | TP2 | MT1 ve MT3 arasına kaynak ve seri direnç
75 | A1 9V Led | Gözlem | LED16 | R97 lehimli olmalı | Parlama
76 | A1 9V Supply | Ölçüm | C47+ ve C47- | R97 lehimli olmalı | 9V
77 | A1 6V Supply | Ölçüm | C48+ ve C48- | R97 lehimli olmalı | 6V
78 | A1 N3V Supply | Ölçüm | C46+ ve C46- | R97 lehimli olmalı | N3V
79 | A2 9V Led | Gözlem | LED16 | R95 lehimli olmalı | Parlama
80 | A2 9V Supply | Ölçüm | C43+ ve C43- | R95 lehimli olmalı | 9V
81 | A2 6V Supply | Ölçüm | C45+ ve C45- | R95 lehimli olmalı | 6V
82 | A2 N3V Supply | Ölçüm | C42+ ve C42- | R95 lehimli olmalı | N3V
83 | A Enable Led | Gözlem | LED14 | A Enable High verilmeli | Parlama
84 | A1 GD IC | Osiloskop | F6- ve GNDA1 | R47 lehimli olmalı ve A1_PWM verilmeli | P6V N3V Pulses
85 | A2 GD IC | Osiloskop | F5- ve GNDA2 | R45 lehimli olmalı ve A2_PWM verilmeli | P6V N3V Pulses
86 | B1 9V Led | Gözlem | LED13 | R91 lehimli olmalı | Parlama
87 | B1 9V Supply | Ölçüm | C37+ ve C37- | R91 lehimli olmalı | 9V
88 | B1 6V Supply | Ölçüm | C38+ ve C38- | R91 lehimli olmalı | 6V
89 | B1 N3V Supply | Ölçüm | C33+ ve C33- | R91 lehimli olmalı | N3V
90 | B2 9V Led | Gözlem | LED12 | R78 lehimli olmalı | Parlama
91 | B2 9V Supply | Ölçüm | C29+ ve C29- | R78 lehimli olmalı | 9V
92 | B2 6V Supply | Ölçüm | C30+ ve C30- | R78 lehimli olmalı | 6V
93 | B2 N3V Supply | Ölçüm | C26+ ve C26- | R78 lehimli olmalı | N3V
94 | B Enable Led | Gözlem | LED11 | B Enable High verilmeli | Parlama
95 | B1 GD IC | Osiloskop | F4- ve GNDB1 | R38 lehimli olmalı ve B1_PWM verilmeli | P6V N3V Pulses
96 | B2 GD IC | Osiloskop | F3- ve GNDB2 | R28 lehimli olmalı ve B2_PWM verilmeli | P6V N3V Pulses
97 | C1 9V Led | Gözlem | LED9 | R68 lehimli olmalı | Parlama
98 | C1 9V Supply | Ölçüm | C20+ ve C20- | R68 lehimli olmalı | 9V
99 | C1 6V Supply | Ölçüm | C23+ ve C23- | R68 lehimli olmalı | 6V
100 | C1 N3V Supply | Ölçüm | C18+ ve C18- | R68 lehimli olmalı | N3V
101 | C2 9V Led | Gözlem | LED1 | R59 lehimli olmalı | Parlama
102 | C2 9V Supply | Ölçüm | C6+ ve C6- | R59 lehimli olmalı | 9V
103 | C2 6V Supply | Ölçüm | C11+ ve C11- | R59 lehimli olmalı | 6V
104 | C2 N3V Supply | Ölçüm | C2+ ve C2- | R59 lehimli olmalı | N3V
105 | C Enable Led | Gözlem | LED2 | C Enable High verilmeli | Parlama
106 | C1 GD IC | Osiloskop | F2- ve GNDC1 | R14 lehimli olmalı ve C1_PWM verilmeli | P6V N3V Pulses
107 | C2 GD IC | Osiloskop | F1- ve GNDC2 | R5 lehimli olmalı ve C2_PWM verilmeli | P6V N3V Pulses
108 | A Bridge No Load | Osiloskop | TP13 ve DCP/DCN | F6 ve F5 lehimli olmalı | DCP DCN Pulses
109 | B Bridge No Load | Osiloskop | TP11 ve DCP/DCN | F4 ve F3 lehimli olmalı | DCP DCN Pulses
110 | C Bridge No Load | Osiloskop | TP4 ve DCP/DCN | F2 ve F1 lehimli olmalı | DCP DCN Pulses

## Akım Ölçüm
Current | Value
-20 | 0.188
-18 | 0.3192
-16 | 0.4504
-14 | 0.5816
-12 | 0.7128
-10 | 0.844
-8 | 0.9752
-6 | 1.1064
-4 | 1.2376
-2 | 1.3688
0 | 1.5
2 | 1.6312
4 | 1.7624
6 | 1.8936
8 | 2.0248
10 | 2.156
12 | 2.2872
14 | 2.4184
16 | 2.5496
18 | 2.6808
20 | 2.812