## Sheet1
1. Seçenek | C (uF) | Vdc (V) | Cost ($) | W (mm) | L (mm) | H (mm) | Irms (A) | ESR (mOhm) | ESL (nH) | Loss (per Cap) | Link
| 12 | 450 | 10.22 | 24 | 41.5 | 15 | 7 | 17.1 | 19 | 0.1539 | https://www.digikey.com/product-detail/en/epcos-tdk/B32776T4126K000/495-4588-ND/3523637
| 12 | 300 | 5.33 | 22 | 31.5 | 36.5 | 17 | 4 | 31 | 0.036 | https://www.digikey.com/product-detail/en/epcos-tdk/B32674D3126K000/495-2916-ND/1277680
| 15 | 300 | 7.13 | 20 | 42 | 39.5 | 8 | 12.6 | 18 | 0.1134 | https://www.digikey.com/product-detail/en/epcos-tdk/B32676E3156K000/495-2951-ND/1277715
| 15 | 450 | 9.4 | 28 | 42 | 42.5 | 20 | 4.4 | 11 | 0.0396 | https://www.digikey.com/product-detail/en/epcos-tdk/B32676G4156K000/495-3006-ND/1277770
2. Seçenek | C (uF) | Vdc (V) | Cost ($) | W (mm) | L (mm) | H (mm) | Irms (A) | ESR (mOhm) | ESL (nH) | Loss (per Cap) | Link
| 4.7 | 450 | 6.46 | 24 | 41.5 | 19 | 8 | 13.2 | 18 | 0.0132 | https://www.digikey.com/product-detail/en/epcos-tdk/B32676T4475K000/495-4566-ND/3523618
| 5 | 450 | 4.02 | 11 | 31.5 | 21 | 5 | 21.1 | 19 | 0.0211 | https://www.digikey.com/product-detail/en/epcos-tdk/B32774D4505K000/495-4828-ND/3492301
| 4.7 | 300 | 3.13 | 14 | 31.5 | 24.5 | 8.5 | 8.9 | 21 | 0.0089 | https://www.digikey.com/product-detail/en/epcos-tdk/B32674D3475K000/495-2910-ND/1277674
fsw=50kHz'te 3faz modül başına Cdc=12.5uF olduğunda %1 ripple oluşuyor. (with interleaving)
Icrms = 2.88A => 3faz modül başına.
1. seçenek: Modül başına tek kapasitör => 12uF-15uF
2. seçenek: Faz başına tek (bi modülde 3) kapasitör => 4uF-5uF
Voltage rating > 300V
Current rating > 3A (per module)
** 2. seçenek parametreleri 3 adet paralel bağlanmaya göre düşünülmelidir (Örn: ESR=13.2/3, Cost = 6.46x3)