## Test Sonuçları
No | Test Edilecek Birim | Test Yöntemi | Test Objesi | Test Öncesi | Hedeflenen Sonuç | Test Sonucu
1 | P1 Konektörü | Short Test | P1-3/4 ve C15+ |  | Short Circ | OK
2 | P1 Konektörü | Short Test | P1-1/2 ve TP6 |  | Short Circ | OK
3 | J1 Konektörü | Short Test | J1-1 ve TP3 |  | Short Circ | OK
4 | J1 Konektörü | Short Test | J1-2 ve J1-5 |  | Short Circ | OK
5 | J1 Konektörü | Short Test | J1-3 ve TP6 |  | Short Circ | OK
6 | J1 Konektörü | Short Test | J1-4 ve TP1 |  | Short Circ | OK
7 | J1 Konektörü | Short Test | J1-6 ve TP2 |  | Short Circ | OK
8 | J2 Konektörü | Short Test | J2-1 ve TP8 |  | Short Circ | OK
9 | J2 Konektörü | Short Test | J2-2 ve J2-5 |  | Short Circ | OK
10 | J2 Konektörü | Short Test | J2-3 ve TP6 |  | Short Circ | OK
11 | J2 Konektörü | Short Test | J2-4 ve TP7 |  | Short Circ | OK
12 | J2 Konektörü | Short Test | J1-6 ve TP5 |  | Short Circ | OK
13 | J4 Konektörü | Short Test | J4-1 ve TP12 |  | Short Circ | OK
14 | J4 Konektörü | Short Test | J4-2 ve J4-5 |  | Short Circ | OK
15 | J4 Konektörü | Short Test | J4-3 ve TP6 |  | Short Circ | OK
16 | J4 Konektörü | Short Test | J4-4 ve TP10 |  | Short Circ | OK
17 | J4 Konektörü | Short Test | J4-6 ve TP9 |  | Short Circ | OK
18 | J3 Konektörü | Short Test | J3 ve C14- |  | Short Circ | OK
19 | J5 Konektörü | Short Test | J5 ve C14+ |  | Short Circ | OK
20 | MT6 Konektörü | Short Test | MT6 ve TP13 |  | Short Circ | OK
21 | MT4 Konektörü | Short Test | MT4 ve TP11 |  | Short Circ | OK
22 | MT2 Konektörü | Short Test | MT2 ve TP4 |  | Short Circ | OK
23 | MT5 Konektörü | Short Test | MT5 ve R43 |  | Short Circ | OK
24 | MT3 Konektörü | Short Test | MT3 ve R27 |  | Short Circ | OK
25 | MT1 Konektörü | Short Test | MT1 ve R1 |  | Short Circ | OK
26 | 15V Led | Gözlem | LED7 |  | Parlama | OK
27 | 5V GD Led | Gözlem | LED8 | R30 lehimli olmalı | Parlama | OK
28 | 5V GD Supply | Ölçüm | C27+ | R30 lehimli olmalı | 5V | 4.98V / 7V açılış | D1 ve D6 layout ters | OK
29 | 5V ME Led | Gözlem | LED6 | R4 lehimli olmalı | Parlama | OK
30 | 5V ME Supply | Ölçüm | C5+ | R4 lehimli olmalı | 5V | 5.002V
31 | 3V3 Led | Gözlem | LED4 | R12 lehimli olmalı | Parlama | OK | LED'lere yeni renkler eklenecek (şematik) | Gerek duyulmadı
32 | 3V3 Supply | Ölçüm | C12+ | R12 lehimli olmalı | 3V3 | 3.362V
33 | 1V5 Led | Gözlem | LED3 | R13 lehimli olmalı | Parlama | OK
34 | 1V5 Supply | Ölçüm | C66+ | R13 lehimli olmalı | 1V5 | 1.500V
35 | N5V Led | Gözlem | LED5 | R11 lehimli olmalı | Parlama | OK
36 | N5V Supply | Ölçüm | C10- | R11 lehimli olmalı | N5V | N3V5 / SEMI OK
37 | 5V Iso Led | Gözlem | LED10 | R77 lehimli olmalı | Parlama | OK
38 | 5V Iso Supply | Ölçüm | C28+ ve C28- | R77 lehimli olmalı | 5V | 5.257V | Yüksüz operasyonda en çok ısınan birim: 75C
42 | A meas | Ölçüm | TP9 | MT5 ve MT3 arasına kaynak ve seri direnç |  | Design Error
43 | A meas | Ölçüm | TP9 | MT5 ve MT3 arasına kaynak ve seri direnç |  | Design Error | Opamp tasarımı düzeltilecek | OK
44 | A meas | Ölçüm | TP9 | MT5 ve MT3 arasına kaynak ve seri direnç |  | Design Error | Diyotlara yeni paket (SOT23-3 olacak) | OK
45 | A meas | Ölçüm | TP9 | MT5 ve MT3 arasına kaynak ve seri direnç |  | Design Error
46 | A meas | Ölçüm | TP9 | MT5 ve MT3 arasına kaynak ve seri direnç |  | Design Error
47 | A meas | Ölçüm | TP9 | MT5 ve MT3 arasına kaynak ve seri direnç |  | Design Error
48 | A meas | Ölçüm | TP9 | MT5 ve MT3 arasına kaynak ve seri direnç |  | Design Error
49 | A meas | Ölçüm | TP9 | MT5 ve MT3 arasına kaynak ve seri direnç |  | Design Error
50 | A meas | Ölçüm | TP9 | MT5 ve MT3 arasına kaynak ve seri direnç |  | Design Error
51 | A meas | Ölçüm | TP9 | MT5 ve MT3 arasına kaynak ve seri direnç |  | Design Error
52 | A meas | Ölçüm | TP9 | MT5 ve MT3 arasına kaynak ve seri direnç |  | Design Error
53 | B meas | Ölçüm | TP5 | MT3 ve MT5 arasına kaynak ve seri direnç |  | Design Error
54 | B meas | Ölçüm | TP5 | MT3 ve MT5 arasına kaynak ve seri direnç |  | Design Error
55 | B meas | Ölçüm | TP5 | MT3 ve MT5 arasına kaynak ve seri direnç |  | Design Error
56 | B meas | Ölçüm | TP5 | MT3 ve MT5 arasına kaynak ve seri direnç |  | Design Error
57 | B meas | Ölçüm | TP5 | MT3 ve MT5 arasına kaynak ve seri direnç |  | Design Error
58 | B meas | Ölçüm | TP5 | MT3 ve MT5 arasına kaynak ve seri direnç |  | Design Error
59 | B meas | Ölçüm | TP5 | MT3 ve MT5 arasına kaynak ve seri direnç |  | Design Error
60 | B meas | Ölçüm | TP5 | MT3 ve MT5 arasına kaynak ve seri direnç |  | Design Error
61 | B meas | Ölçüm | TP5 | MT3 ve MT5 arasına kaynak ve seri direnç |  | Design Error
62 | B meas | Ölçüm | TP5 | MT3 ve MT5 arasına kaynak ve seri direnç |  | Design Error
63 | B meas | Ölçüm | TP5 | MT3 ve MT5 arasına kaynak ve seri direnç |  | Design Error
64 | C meas | Ölçüm | TP2 | MT1 ve MT3 arasına kaynak ve seri direnç |  | Design Error
65 | C meas | Ölçüm | TP2 | MT1 ve MT3 arasına kaynak ve seri direnç |  | Design Error
66 | C meas | Ölçüm | TP2 | MT1 ve MT3 arasına kaynak ve seri direnç |  | Design Error
67 | C meas | Ölçüm | TP2 | MT1 ve MT3 arasına kaynak ve seri direnç |  | Design Error
68 | C meas | Ölçüm | TP2 | MT1 ve MT3 arasına kaynak ve seri direnç |  | Design Error
69 | C meas | Ölçüm | TP2 | MT1 ve MT3 arasına kaynak ve seri direnç |  | Design Error
70 | C meas | Ölçüm | TP2 | MT1 ve MT3 arasına kaynak ve seri direnç |  | Design Error
71 | C meas | Ölçüm | TP2 | MT1 ve MT3 arasına kaynak ve seri direnç |  | Design Error
72 | C meas | Ölçüm | TP2 | MT1 ve MT3 arasına kaynak ve seri direnç |  | Design Error
73 | C meas | Ölçüm | TP2 | MT1 ve MT3 arasına kaynak ve seri direnç |  | Design Error
74 | C meas | Ölçüm | TP2 | MT1 ve MT3 arasına kaynak ve seri direnç |  | Design Error
75 | A1 9V Led | Gözlem | LED16 | R97 lehimli olmalı | Parlama | OK
76 | A1 9V Supply | Ölçüm | C47+ ve C47- | R97 lehimli olmalı | 9V | 9.305V
77 | A1 6V Supply | Ölçüm | C48+ ve C48- | R97 lehimli olmalı | 6V | 5.946V
78 | A1 N3V Supply | Ölçüm | C46+ ve C46- | R97 lehimli olmalı | N3V | N3.35V
79 | A2 9V Led | Gözlem | LED16 | R95 lehimli olmalı | Parlama | OK
80 | A2 9V Supply | Ölçüm | C43+ ve C43- | R95 lehimli olmalı | 9V | 9.326V
81 | A2 6V Supply | Ölçüm | C45+ ve C45- | R95 lehimli olmalı | 6V | 5.965V
82 | A2 N3V Supply | Ölçüm | C42+ ve C42- | R95 lehimli olmalı | N3V | N3.35V
83 | A Enable Led | Gözlem | LED14 | A Enable High verilmeli | Parlama | OK
84 | A1 GD IC | Osiloskop | F6- ve GNDA1 | R47 lehimli olmalı ve A1_PWM verilmeli | P6V N3V Pulses | OK | Ferrite beadlerin lehim alanı çok ufak | Yapcak bişe yok
85 | A2 GD IC | Osiloskop | F5- ve GNDA2 | R45 lehimli olmalı ve A2_PWM verilmeli | P6V N3V Pulses | OK
86 | B1 9V Led | Gözlem | LED13 | R91 lehimli olmalı | Parlama | OK
87 | B1 9V Supply | Ölçüm | C37+ ve C37- | R91 lehimli olmalı | 9V | 9.309V
88 | B1 6V Supply | Ölçüm | C38+ ve C38- | R91 lehimli olmalı | 6V | 5.961V
89 | B1 N3V Supply | Ölçüm | C33+ ve C33- | R91 lehimli olmalı | N3V | N3.31V
90 | B2 9V Led | Gözlem | LED12 | R78 lehimli olmalı | Parlama | OK
91 | B2 9V Supply | Ölçüm | C29+ ve C29- | R78 lehimli olmalı | 9V | 9.328V
92 | B2 6V Supply | Ölçüm | C30+ ve C30- | R78 lehimli olmalı | 6V | 5.96V
93 | B2 N3V Supply | Ölçüm | C26+ ve C26- | R78 lehimli olmalı | N3V | N3.36V
94 | B Enable Led | Gözlem | LED11 | B Enable High verilmeli | Parlama | OK
95 | B1 GD IC | Osiloskop | F4- ve GNDB1 | R38 lehimli olmalı ve B1_PWM verilmeli | P6V N3V Pulses | OK
96 | B2 GD IC | Osiloskop | F3- ve GNDB2 | R28 lehimli olmalı ve B2_PWM verilmeli | P6V N3V Pulses | OK
97 | C1 9V Led | Gözlem | LED9 | R68 lehimli olmalı | Parlama | OK
98 | C1 9V Supply | Ölçüm | C20+ ve C20- | R68 lehimli olmalı | 9V | 9.324V
99 | C1 6V Supply | Ölçüm | C23+ ve C23- | R68 lehimli olmalı | 6V | 5.974V
100 | C1 N3V Supply | Ölçüm | C18+ ve C18- | R68 lehimli olmalı | N3V | N3.35V
101 | C2 9V Led | Gözlem | LED1 | R59 lehimli olmalı | Parlama | OK
102 | C2 9V Supply | Ölçüm | C6+ ve C6- | R59 lehimli olmalı | 9V | 9.321V
103 | C2 6V Supply | Ölçüm | C11+ ve C11- | R59 lehimli olmalı | 6V | 5.9651V
104 | C2 N3V Supply | Ölçüm | C2+ ve C2- | R59 lehimli olmalı | N3V | N3.35V
105 | C Enable Led | Gözlem | LED2 | C Enable High verilmeli | Parlama | OK
106 | C1 GD IC | Osiloskop | F2- ve GNDC1 | R14 lehimli olmalı ve C1_PWM verilmeli | P6V N3V Pulses | OK
107 | C2 GD IC | Osiloskop | F1- ve GNDC2 | R5 lehimli olmalı ve C2_PWM verilmeli | P6V N3V Pulses | OK
108 | A Bridge No Load | Osiloskop | TP13 ve DCP/DCN | F6 ve F5 lehimli olmalı | DCP DCN Pulses | OK
109 | B Bridge No Load | Osiloskop | TP11 ve DCP/DCN | F4 ve F3 lehimli olmalı | DCP DCN Pulses | OK
110 | C Bridge No Load | Osiloskop | TP4 ve DCP/DCN | F2 ve F1 lehimli olmalı | DCP DCN Pulses | OK
Load altında testler

## AMC Pin Çıkış Gerilim Sonuçları
Akım | Input Voltage(mV) | Voutp | Voutn | Diff. Amp. Out | Expected Diff. Amp. Out
-20 | -80 | 1.063 | 1.852 | 1.229 | 1.578
-19 | -76 | 1.084 | 1.831 | 1.222 | 1.494
-18 | -72 | 1.105 | 1.809 | 1.201 | 1.408
-17 | -68 | 1.127 | 1.788 | 1.186 | 1.322
-16 | -64 | 1.147 | 1.767 | 1.177 | 1.24
-15 | -60 | 1.168 | 1.747 | 1.163 | 1.158
-14 | -56 | 1.188 | 1.726 | 1.149 | 1.076
-13 | -52 | 1.21 | 1.706 | 1.135 | 0.992
-12 | -48 | 1.232 | 1.685 | 1.119 | 0.906
-11 | -44 | 1.248 | 1.667 | 1.103 | 0.838
-10 | -40 | 1.267 | 1.647 | 1.089 | 0.76
-9 | -36 | 1.286 | 1.628 | 1.077 | 0.684
-8 | -32 | 1.306 | 1.603 | 1.062 | 0.594
-7 | -28 | 1.325 | 1.589 | 1.046 | 0.528
-6 | -24 | 1.344 | 1.57 | 1.038 | 0.452
-5 | -20 | 1.363 | 1.551 | 1.024 | 0.376
-4 | -16 | 1.382 | 1.533 | 1.01 | 0.302
-3 | -12 | 1.401 | 1.511 | 0.999 | 0.22
-2 | -8 | 1.419 | 1.495 | 0.988 | 0.152
-1 | -4 | 1.438 | 1.476 | 0.985 | 0.076
0 | 0 | 1.4575 | 1.4575 | 0.965 | 0
1 | 4 | 1.476 | 1.438 | 0.948 | -0.076
2 | 8 | 1.495 | 1.419 | 0.932 | -0.152
3 | 12 | 1.514 | 1.401 | 0.919 | -0.226
4 | 16 | 1.532 | 1.382 | 0.907 | -0.3
5 | 20 | 1.551 | 1.363 | 0.894 | -0.376
6 | 24 | 1.57 | 1.344 | 0.882 | -0.452
7 | 28 | 1.589 | 1.325 | 0.869 | -0.528
8 | 32 | 1.609 | 1.306 | 0.857 | -0.606
9 | 36 | 1.628 | 1.287 | 0.844 | -0.682
10 | 40 | 1.647 | 1.247 | 0.831 | -0.8
11 | 44 | 1.667 | 1.248 | 0.818 | -0.838
12 | 48 | 1.687 | 1.228 | 0.805 | -0.918
13 | 52 | 1.706 | 1.208 | 0.792 | -0.996
14 | 56 | 1.726 | 1.189 | 0.779 | -1.074
15 | 60 | 1.747 | 1.168 | 0.766 | -1.158
16 | 64 | 1.769 | 1.147 | 0.753 | -1.244
17 | 68 | 1.785 | 1.128 | 0.739 | -1.314
18 | 72 | 1.808 | 1.107 | 0.725 | -1.402
19 | 76 | 1.83 | 1.085 | 0.711 | -1.49
20 | 80 | 1.852 | 1.063 | 0.697 | -1.578

## Akım Ölçüm
Current | Value
-20 | 0.188
-18 | 0.3192
-16 | 0.4504
-14 | 0.5816
-12 | 0.7128
-10 | 0.844
-8 | 0.9752
-6 | 1.1064
-4 | 1.2376
-2 | 1.3688
0 | 1.5
2 | 1.6312
4 | 1.7624
6 | 1.8936
8 | 2.0248
10 | 2.156
12 | 2.2872
14 | 2.4184
16 | 2.5496
18 | 2.6808
20 | 2.812